## 1.지그 제작 사양 요청서(항목)
양산용 지그 제작 요청서
모델명 : CTS-PSMC-Axxx | [6 empty] | 요청일 :
REV :
NO | 항목 | 세부 항목 | 필수 | 항목 | 담당자 확인 |  | 참고 사항
|  |  | 요청 자료 |  | 개발 | 성능개선
1 | 개발 검증 | 문서 및 기타 | o | 회로도/ 사양서 / PCB거버파일 |  |  | 1.검사용 TP포인트 지정 2.Pin to Pin 간격 최소 0.3(mm) 3.TP포인트는 가능한 TOP면 배치 4.가능한 TP는 한곳으로 밀집 요망
2 |  |  |  | 블럭다이어 그램 |  |  | 자동검사 지그 제작시 신호 흐름 참고용
3 |  |  | o | 기능 상세 설명서 |  |  | 1.검사 항목 간 최소 딜레이 (통신속도, 버퍼 수신데이터 길이등에 따른 최소 간격 명시) 2. 특수 신호 라인(PLC,LVDS 등)에 대해서는 검사지그 제작 시 주의 내용 필히 명시 - 트위스트페어,쉴드선 사용 등
4 |  | 측정 포인트 | o | 검사 기준값 및 오차 |  |  | Range 허용 범위 표시 ex) 3.3V → 3.2V~3.4V 1. 기준값(중간값)에서 허용 마진은 가능한 +/- 비율(%) 로 표시
5 |  | 다운로드 |  | 기존 사용중인 TOOL을 제외한 신규Tool 사용시 파일 & 매뉴얼 |  |  | 신규 TOOL 적용시 매뉴얼 첨부 (키넥티스,다이아몬드,코드워리어,STCOM,임팩트 제외한 신규 프로그램 사용시)
6 |  |  | o | 검사/출하용 다운로드 파일 (B/L, F/W, FPGA 등)
7 | 일반 관리 | 검사 프로그램 | o | 검사 시퀀스 (검사 순서 및 항목) 및 프로토콜 사양서 (통신명령어, 오류코드 등의 기술자료) |  |  | 문서 내 3,4번탭 참고
8 |  |  | o | 시리얼 번호 생성 기준 |  |  | 캔탑스엠-개발팀 협의 후 확정 사양 기입
9 |  |  | o | MAC ADDRESS 생성 기준 |  |  | 캔탑스엠-개발팀 협의 후 확정 사양 기입
10 |  |  |  | 생산계획
11 |  | 기타 | o | 인증 유/무 |  |  | 인증완료 시 인증서
12 |  |  | o | TEST 시료 |  |  | 기본 3대(지그기구 제작용/검사프로그램 제작용/ 확인용) +@(필요 시 추가)
13 |  |  |  | 기타 액세서리 자료 |  |  | 개발품 TEST를 위해 제작된 부속품(test용 쪽보드 /케이블 정보, Manger Program 파일 등)
*리스트는 필요에 의해 상시 변경 될 수 있습니다.
Note on J13: yshong: 양식은 개발 담당자가 필요내용만 기입 가능한 정도로 만들어서 전달하고, 별도 관리가 필요한 내용은 "기타 설정"등으로 구분해서 탭 또는 공란으로 생성해서 표준양식 전달

## 2-1.검사 항목 양식(CTS-PSMC-AB01)
모델명 : CTS-PSMC-AB01
검사 환경 | 구분 | 번호 | 세부 검사 항목 | Range | 프로토콜 및 검사 방법 | 비고
| 전원 | 1 | 24V 소비전력(초기) | 65mA±5mA | 1. CN3 : 24V 전원인가 2. DPM 소비 전류 측정
|  | 2 | 3.3V 전압 | 3.3V±5% | 1. 3.3V (TP17) 전압 측정
|  | 3 | 5.0V 전압 | 5.0V±5% | 1. 5.0V (TP16) 전압 측정
|  | 4 | 센서 커넥터 24V 출력 | 24V±10% | 1. CN4,CN5, CN6 : 1&4번핀 전압 측정
|  | 5 | Slave 시리얼 커넥터 24V 출력 | 24V±10% | 1. CN1 4번핀 전압 측정
| 기능 | 6 | Power LED 검사 | 점등 | 1. 24V(LED9) 점등 확인 2. 5.0V(LED9) 점등 확인 3. 3.3V(LED7) 점등 확인
|  | 7 | Status LED 검사 | 점멸 | 1. CPU(LED1) : CPU 정상 동작시 점멸 2. FPGA(LED2) : FPGA 정상 동작시 점멸 3. PLC Rx(LED5, LED6) : PLC Rx 통신시 점멸 4. PLC Tx(LED3, LED4) : PLC Tx 통신시 점멸
|  | 8 |  | 점등 | 1. GO(LED17) : Master pCOM과 전력선 통신 정상 연결시 점등 2. Error(LED18) : Error 발생시 점등 (Board Level: <Test=9B6>→<Test=9B6>) 3. PI_1(LED11) : CN4 2번핀 입력 ON (PIW03171→PIW03170) 4. PI_2(LED12) : CN4 5번핀 입력 ON (PIW03181→PIW03180) 5. PI_3(LED13) : CN5 2번핀 입력 ON (PIW03191→PIW03190) 6. PI_4(LED14) : CN5 5번핀 입력 ON (PIW03201→PIW03200) 7. PI_5(LED15) : CN6 2번핀 입력 ON (PIW03211→PIW03210) 8. PI_6(LED16) : CN6 5번핀 입력 ON (PIW03221→PIW03220) 9. Brake(LED19) : Brake Release 명령(1GPS23.0) | pCOM 검사 지그 사용하여 검사 - Port remote 출력 ON/OFF-> pSMC 입력 연결
|  | 9 | PLC 통신 | Pass/Fail | 1. PLC 통신 검사 프로그램 - Board Level: <DC{channel}={value}{checksum}> (ex. <DC0=835F>) →(JIG)<TEST=0AD>→(JIG)<TEST=14E2> →(pSMC)<TEST=0AD>→(pSMC)<TEST=13E1> - Comm Level: (pSMC)#console→(pSMC)datten0 1→(pSMC)dlpwr0 15 →(JIG)#console→(JIG)datten0 1→(JIG)dlpwr0 15→(pSMC)exit →(JIG)exit→(pSMC)<DC0={low channel}{checksum}> →(pSMC)<DC1={high channel}{checksum}> →(JIG)<DC0={low channel}{checksum}> →(JIG)<DC1={high channel}{checksum}> →(pSMC)#console→(pSMC)clrcom→(pSMC)exit →(pSMC)<D=35E9>→F0과 F1이 둘 다 0이 아닐 때 통과 | pCOM 검사 지그 사용하여 검사
|  | 10 | 스텝 모터 동작 | CW,CCW 회전 | 1. CW, CCW 방향 모터 회전 동작 확인 - CW 회전 : 1GMD1,32000 - CCW 회전 : 1GMD1,-32000
|  | 11 | 입력 포트 동작 테스트 | Pass/Fail | 1. IN9~14 순차적으로 ON/OFF - IN9 : CN4 2번핀 입력 ON/OFF (PIW03171→PIW03170) - IN10 : CN4 5번핀 입력 ON/OFF (PIW03181→PIW03180) - IN11 : CN5 2번핀 입력 ON/OFF (PIW03191→PIW03190) - IN12 : CN5 5번핀 입력 ON/OFF (PIW03201→PIW03200) - IN13 : CN6 2번핀 입력 ON/OFF (PIW03211→PIW03210) - IN14 : CN6 5번핀 입력 ON/OFF (PIW03221→PIW03220) | pCOM 검사 지그 사용하여 검사 - Port remote 출력 ON/OFF-> pSMC 입력 연결 - Port remote Input 1~6과 CN4,5,6 연결
|  | 12 | 모션 센서 | Angle < 0.3 Acceleration < 0.5 | 1. 검사 지그의 기준 센서와 측정값과 비교 1) PMO011→PMP041LM2 2) 모든 pSMC에 1<msclose>→1<msopen> 명령어 후 [msopen=OK] 응답 확인 3) (JIG)setzcur→(JIG)get---x→0도 체크 4) PMD071LM1500→모든 pSMC에 1<mstest>→각 기기 x,y,z 각도 및 가속도 확인 5) PMD081LM-1500→모든 pSMC에 1<mstest>→각 기기 x,y,z 각도 및 가속도 확인 6) (JIG)get---x→각도가 3번에서 측정한 각도와 0.005 이하 오차만큼 나도록 조정 7) 2, 4, 5번 항목 재시행 8) 6번 항목 재시행 | Motion 감사 지그로 검사 (전용 펌웨어 준비될시 사용, 없을시 pSMC 1<mstest> 명령어로 값 변화 확인)
|  | 13 | 시리얼 통신 | Pass/Fail | 1. Host(CN2), Slave(CN1) 통신 테스트 (Board Level: <TEST=1AE>) | pCOM 검사 지그 사용하여 검사
|  | 14 | SPI 통신 테스트 | Pass/Fail | 1. FPGA, TMC2160, FLASH, SRAM, Motion Sensor와 통신 테스트 - Board Level - FLASH: <TEST=4B1> - SRAM: <TEST=3B0> - Motion Sensor: <TEST=7B4> - Comm Level - FPGA: 1<fpgareg,X=0,ADDR=0x0F,DATA=0x00000000>→data가 0x55AA0000 값이 있는지 - TMC: 1<tmcreg,X=0,ADDR=0x04,DATA=0x00000000>→data가 0x30000000 값이 있는지 - FLASH: <FIDD3> - Motion Sensor: <MINFO=1E7> | pCOM 검사 지그 사용하여 검사
|  | 15 | I2C 통신 테스트 | Pass/Fail | 1. Temp Sensor와 통신 테스트 - <MTEMP83> | pCOM 검사 지그 사용하여 검사
|  | 16 | DIAG 핀 테스트 | Pass/Fail | 1. DIAG0, DIAG1 핀 테스트 - DIAG0 1) 1<tmcreg,X=%d,ADDR=0x00,DATA=0x00003000> 2) 1<fpgareg,X=%d,ADDR=0x43,DATA=0x00000000> 3) 수신한 DATA 값이 0인지 확인. 아닐 경우 Fail - DIAG1 1) 1<tmcreg,X=%d,ADDR=0x00,DATA=0x00002000> 2) 1<fpgareg,X=%d,ADDR=0x43,DATA=0x00000000> 3) 수신한 DATA 값이 0인지 확인. 0일 경우 Fail | pCOM 검사 지그 사용하여 검사
|  | 17 | Brake 기능 | 24V±10% | 1. Brake Release (1GPS23.0) : CN8 1번핀 24V 전원 출력 측정 2. Brake (1GPS23.1) : CN8 1번핀 24V전원 미출력
|  | 18 | 전원 센서 Calibration | Pass/Fail | 1. 파워 서플라이로 전원 가변 2. DPM에서 CN3 입력 전원 측정값을 Calibration Point값과 일치 시킴 3. Calibration Point : 10V, 15V, 20V, 24V 1) (PowerSupply) INST OUTP1 2) (PowerSupply) INST? 3) (PowerSupply) OUPT1 응답 확인 4) (PowerSupply) CURR {입력한 전류 제한, 디폴트 3.0A} 5) (pSMC) 1<reset> 6) (PowerSupply) VOLT {Calibration Point} 7) (PowerSupply) VOLT? 8) (PowerSupply) 응답 값이 Calibration Point와 일치하는지 확인 9) (DPM) ID{voltage dpm id}=ADC 10) (pSMC) 1<getadc,VOL> 11) DPM과 pSMC 10번 샘플링(9, 10 반복) 후 평균값 저장 12) 각 샘플링의 DPM 결과값과 Calibration point의 차이값이 1000mV를 넘지 않는지 확인 13) (pSMC) 1<setcal,VOL,{10V pSMC 평균}/{10V DPM 평균}/{15V pSMC 평균}/{15V DPM 평균}/{20V pSMC 평균}/{20V DPM 평균}/{24V pSMC 평균}/{24V DPM 평균}> | Step Motor, Brake 및 입력 포트 커넥터 연결 제거한 상태에서 Calibration
|  | 19 | 전압 센서 정합성 | 파워 서플라이 17V 설정 기준 DPM 측정값 ± 20mV | 1. 파워 서플라이로 17V전원 입력 2. DPM에서 CN3 입력 전원 측정값과 pSMC에서 측정값 비교 1) (PowerSupply) VOLT 17 2) (PowerSupply) VOLT? 3) (PowerSupply) 응답값이 17.0인지 확인 4) (DPM) ID{voltage dpm id}=ADC 5) (pSMC) 1<getadc,CAL,VAL> 6) 4, 5번 10번 반복하여 샘플링 7) 각 샘플링의 DPM 결과값과 Calibration point의 차이값이 1000mV를 넘지 않는지 확인 8) DPM 결과값과 pSMC 결과값 차이의 최댓값이 20mV 이하인지 확인 9) (PowerSupply) VOLT 24 10) (PowerSupply) VOLT? 11) (PowerSupply)응답값이 24.0인지 확인 12) (pSMC) 1<savecal>
|  | 20 | 전류 센서 Calibration | Pass/Fail | 1. 전자 Load를 CN4 번핀 연결하여 전류 Load 가변 2. DPM에서 CN3 입력 소비 전류 측정값을 Calibrtion Point값과 일치 시킴 3. Calibration Point : 0A, 0.5A, 1.5A, 2.5A 1) 전자 Load OFF 2) (PowerSupply) INST OUTP1 3) (PowerSupply) INST? 4) (PowerSupply) OUTP1 응답 확인 5) (PowerSupply) VOLT 24 6) (PowerSupply) VOLT? 7) (PowerSupply) 24.0 응답 확인 8) (PowerSupply) CURR {입력한 전류 제한, 디폴트 3.0A} 9) (pSMC) 1<reset> 10) (DPM) ID{current dpm id}=R-A 11) 전자 Load를 Calibration Point로 설정 12) (DPM) ID{current dpm id}=ADC 13) (pSMC) 1<getadc,CUR> 14) DPM, pSMC 10번 샘플링(12, 13 반복) 후 평균값 저장 15) 각 샘플링의 DPM 결과값과 Calibration point의 차이값이 100mA를 넘지 않는지 확인 16) (pSMC) 1<setcal,CUR,{0A pSMC 평균}/{0A DPM 평균}/{0.5A pSMC 평균}/{0.5A DPM 평균}/{1.5A pSMC 평균}/{1.5A DPM 평균}/{2.5A pSMC 평균}/{2.5A DPM 평균}> | Step Motor, Brake 및 입력 포트 커넥터 연결 제거한 상태에서 Calibration
|  | 21 | 전류 센서 정합성 | 전자 Load 1.0A 설정 기준 DPM 측정값 ± 20mA | 1. 전자 Load를 CN4 번핀 연결하여 전류 Load 2. DPM에서 CN3 입력 소비 전류 측정값과 pSMC에서 측정값 비교 1) 전자 Load를 1.0A로 설정 2) (DPM) ID{current dpm id}=ADC 3) (pSMC) 1<getadc,CAL,CUR> 4) 각 샘플링의 DPM 결과값과 Calibration point의 차이값이 100mA를 넘지 않는지 확인 8) DPM 결과값과 pSMC 결과값 차이의 최댓값이 20mA 이하인지 확인 9) 전자 Load OFF 10) (pSMC) 1<savecal>
|  | 22 | ID 설정 및 출고 Parameter 다운로드 | Pass/Fail | 1. ID 설정 1) <A={ID_ADRESS}{checksum}> 2) 응답 수신 후 [A=B96A-7{ID_ADDRESS}{checksum}] 확인 2. 파라미터 설정 (config.txt 순차적으로 읽어 명령어 실행, 해당 파일에는 <,>,checksum 없음.) - <DC0=1158B> - <DA0=123> - <DLP0=27F> - <DC1=16894> - <DA1=124> - <DLP1=17F> - <DCS0=096=096C2> - <DCSS0=03FD> - <DCS2=106=121B1> - <DCSS2=03FF> - <DCS4=129=129C0> - <DCSS4=0301> - <DCS6=050=050B4> - <DCSS6=0303> - <DCS1=154=154B9> - <DCSS1=0500> - <DCS3=168=218C1> - <DCSS3=0502> - <DCS5=228=238C2> - <DCSS5=0504> - <DCS7=263=278C7> - <DCSS7=0506> - <DPT=156> - <DAA=134> - <DVM=357> - <PWT=010C9> - <CPFE=18C> - <AM=1FC> - <EE=0F7> - <ECE=03A> - <TE=006> - <IL=103> - <TM=10F>
|  | 23 | ID, 출고 Parameter 및 펌웨어 버전 확인 | Pass/Fail | 1. ID 확인 - <A41> 명령어 송신 후 [A=B96A-7{ID_ADDRESS}{checksum}] 응답에서 ID 확인 2. 파라미터 확인 - 위 파라미터 설정 입력 후 수신되는 메시지가 입력값과 일치하는지 확인 3. <V56> 명령어 송신 후 수신되는 응답을 통해 버전 확인 ([V={version}{checksum}]

## 2-2.검사 항목 양식(CTS-PSMC-AK01)
모델명 : CTS-PSMC-AK01
검사 환경 | 구분 | 번호 | 세부 검사 항목 | Range | 프로토콜 및 검사 방법 | 비고
| 전원 | 1 | 24V 소비전력(초기) | 65mA±5mA | 1. CN3 : 24V 전원인가 2. DPM 소비 전류 측정
|  | 2 | 3.3V 전압 | 3.3V±5% | 1. 3.3V (TP17) 전압 측정
|  | 3 | 5.0V 전압 | 5.0V±5% | 1. 5.0V (TP16) 전압 측정
|  | 4 | 센서 커넥터 24V 출력 | 24V±10% | 1. CN4,CN5, CN6, CN8,CN9, CN10 1번핀 전압 측정
|  | 5 | Slave 시리얼 커넥터 24V 출력 | 24V±10% | 1. CN1 4번핀 전압 측정
| 기능 | 6 | Power LED 검사 | 점등 | 1. 24V(LED9) 점등 확인 2. 5.0V(LED9) 점등 확인 3. 3.3V(LED7) 점등 확인
|  | 7 | Status LED 검사 | 점멸 | 1. CPU(LED1) : CPU 정상 동작시 점멸 2. FPGA(LED2) : FPGA 정상 동작시 점멸 3. PLC Rx(LED5, LED6) : PLC Rx 통신시 점멸 4. PLC Tx(LED3, LED4) : PLC Tx 통신시 점멸
|  | 8 |  | 점등 | 1. GO(LED17) : Master pCOM과 전력선 통신 정상 연결시 점등 2. Error(LED18) : Error 발생시 점등 (Board Level: <Test=9B6>→<Test=9B6>) 3. PI_1(LED11) : CN4 2번핀 입력 ON (PIW03171→PIW03170) 4. PI_2(LED12) : CN4 5번핀 입력 ON (PIW03181→PIW03180) 5. PI_3(LED13) : CN5 2번핀 입력 ON (PIW03191→PIW03190) 6. PI_4(LED14) : CN5 5번핀 입력 ON (PIW03201→PIW03200) 7. PI_5(LED15) : CN6 2번핀 입력 ON (PIW03211→PIW03210) 8. PI_6(LED16) : CN6 5번핀 입력 ON (PIW03221→PIW03220) 9. Brake(LED19) : Brake Release 명령(1GPS23.0) | pCOM 검사 지그 사용하여 검사 - Port remote 출력 ON/OFF-> pSMC 입력 연결
|  | 9 | PLC 통신 | Pass/Fail | 1. PLC 통신 검사 프로그램 - Board Level: <DC{channel}={value}{checksum}> (ex. <DC0=835F>) →(JIG)<TEST=0AD>→(JIG)<TEST=14E2> →(pSMC)<TEST=0AD>→(pSMC)<TEST=13E1> - Comm Level: (pSMC)#console→(pSMC)datten0 1→(pSMC)dlpwr0 15 →(JIG)#console→(JIG)datten0 1→(JIG)dlpwr0 15→(pSMC)exit →(JIG)exit→(pSMC)<DC0={low channel}{checksum}> →(pSMC)<DC1={high channel}{checksum}> →(JIG)<DC0={low channel}{checksum}> →(JIG)<DC1={high channel}{checksum}> →(pSMC)#console→(pSMC)clrcom→(pSMC)exit →(pSMC)<D=35E9>→F0과 F1이 둘 다 0이 아닐 때 통과 | pCOM 검사 지그 사용하여 검사
|  | 10 | 스텝 모터 동작 | CW,CCW 회전 | 1. CW, CCW 방향 모터 회전 동작 확인 - CW 회전 : 1GMD1,32000 - CCW 회전 : 1GMD1,-32000
|  | 11 | 입력 포트 동작 테스트 | Pass/Fail | 1. IN9~14 순차적으로 ON/OFF - IN9 : CN4 2번핀 입력 ON/OFF (PIW03171→PIW03170) - IN10 : CN4 5번핀 입력 ON/OFF (PIW03181→PIW03180) - IN11 : CN5 2번핀 입력 ON/OFF (PIW03191→PIW03190) - IN12 : CN5 5번핀 입력 ON/OFF (PIW03201→PIW03200) - IN13 : CN6 2번핀 입력 ON/OFF (PIW03211→PIW03210) - IN14 : CN6 5번핀 입력 ON/OFF (PIW03221→PIW03220) | pCOM 검사 지그 사용하여 검사 - Port remote 출력 ON/OFF-> pSMC 입력 연결
|  | 12 | 모션 센서 | Angle < 0.3 Acceleration < 0.5 | 1. 검사 지그의 기준 센서와 측정값과 비교 1) PMO011→PMP041LM2 2) 모든 pSMC에 1<msclose>→1<msopen> 명령어 후 [msopen=OK] 응답 확인 3) (JIG)setzcur→(JIG)get---x→0도 체크 4) PMD071LM1500→모든 pSMC에 1<mstest>→각 기기 x,y,z 각도 및 가속도 확인 5) PMD081LM-1500→모든 pSMC에 1<mstest>→각 기기 x,y,z 각도 및 가속도 확인 6) (JIG)get---x→각도가 3번에서 측정한 각도와 0.005 이하 오차만큼 나도록 조정 7) 2, 4, 5번 항목 재시행 8) 6번 항목 재시행 | Motion 감사 지그로 검사 (전용 펌웨어 준비될시 사용, 없을시 pSMC 1<mstest> 명령어로 값 변화 확인)
|  | 13 | 시리얼 통신 | Pass/Fail | 1. Host(CN2), Slave(CN1) 통신 테스트 (Board Level: <TEST=1AE>) | pCOM 검사 지그 사용하여 검사
|  | 14 | SPI 통신 테스트 | Pass/Fail | 1. FPGA, TMC2160, FLASH, SRAM, Motion Sensor와 통신 테스트 - Board Level - FLASH: <TEST=4B1> - SRAM: <TEST=3B0> - Motion Sensor: <TEST=7B4> - Comm Level - FPGA: 1<fpgareg,X=0,ADDR=0x0F,DATA=0x00000000>→data가 0x55AA0000 값이 있는지 - TMC: 1<tmcreg,X=0,ADDR=0x04,DATA=0x00000000>→data가 0x30000000 값이 있는지 - FLASH: <FIDD3> - Motion Sensor: <MINFO=1E7> | pCOM 검사 지그 사용하여 검사
|  | 15 | I2C 통신 테스트 | Pass/Fail | 1. Temp Sensor와 통신 테스트 - <MTEMP83> | pCOM 검사 지그 사용하여 검사
|  | 16 | DIAG 핀 테스트 | Pass/Fail | 1. DIAG0, DIAG1 핀 테스트 - DIAG0 1) 1<tmcreg,X=%d,ADDR=0x00,DATA=0x00003000> 2) 1<fpgareg,X=%d,ADDR=0x43,DATA=0x00000000> 3) 수신한 DATA 값이 0인지 확인. 아닐 경우 Fail - DIAG1 1) 1<tmcreg,X=%d,ADDR=0x00,DATA=0x00002000> 2) 1<fpgareg,X=%d,ADDR=0x43,DATA=0x00000000> 3) 수신한 DATA 값이 0인지 확인. 0일 경우 Fail
|  | 17 | 전원 센서 Calibration | Pass/Fail | 1. 파워 서플라이로 전원 가변 2. DPM에서 CN3 입력 전원 측정값을 Calibration Point값과 일치 시킴 3. Calibration Point : 10V, 15V, 20V, 24V 1) (PowerSupply) INST OUTP1 2) (PowerSupply) INST? 3) (PowerSupply) OUPT1 응답 확인 4) (PowerSupply) CURR {입력한 전류 제한, 디폴트 3.0A} 5) (pSMC) 1<reset> 6) (PowerSupply) VOLT {Calibration Point} 7) (PowerSupply) VOLT? 8) (PowerSupply) 응답 값이 Calibration Point와 일치하는지 확인 9) (DPM) ID{voltage dpm id}=ADC 10) (pSMC) 1<getadc,VOL> 11) DPM과 pSMC 10번 샘플링(9, 10 반복) 후 평균값 저장 12) 각 샘플링의 DPM 결과값과 Calibration point의 차이값이 1000mV를 넘지 않는지 확인 13) (pSMC) 1<setcal,VOL,{10V pSMC 평균}/{10V DPM 평균}/{15V pSMC 평균}/{15V DPM 평균}/{20V pSMC 평균}/{20V DPM 평균}/{24V pSMC 평균}/{24V DPM 평균}> | Step Motor, Brake 및 입력 포트 커넥터 연결 제거한 상태에서 Calibration
|  | 18 | 전압 센서 정합성 | 파워 서플라이 17V 설정 기준 DPM 측정값 ± 20mV | 1. 파워 서플라이로 17V전원 입력 2. DPM에서 CN3 입력 전원 측정값과 pSMC에서 측정값 비교 1) (PowerSupply) VOLT 17 2) (PowerSupply) VOLT? 3) (PowerSupply) 응답값이 17.0인지 확인 4) (DPM) ID{voltage dpm id}=ADC 5) (pSMC) 1<getadc,CAL,VAL> 6) 4, 5번 10번 반복하여 샘플링 7) 각 샘플링의 DPM 결과값과 Calibration point의 차이값이 1000mV를 넘지 않는지 확인 8) DPM 결과값과 pSMC 결과값 차이의 최댓값이 20mV 이하인지 확인 9) (PowerSupply) VOLT 24 10) (PowerSupply) VOLT? 11) (PowerSupply)응답값이 24.0인지 확인 12) (pSMC) 1<savecal>
|  | 19 | 전류 센서 Calibration | Pass/Fail | 1. 전자 Load를 CN4 번핀 연결하여 전류 Load 가변 2. DPM에서 CN3 입력 소비 전류 측정값을 Calibrtion Point값과 일치 시킴 3. Calibration Point : 0A, 0.5A, 1.5A, 2.5A 1) 전자 Load OFF 2) (PowerSupply) INST OUTP1 3) (PowerSupply) INST? 4) (PowerSupply) OUTP1 응답 확인 5) (PowerSupply) VOLT 24 6) (PowerSupply) VOLT? 7) (PowerSupply) 24.0 응답 확인 8) (PowerSupply) CURR {입력한 전류 제한, 디폴트 3.0A} 9) (pSMC) 1<reset> 10) (DPM) ID{current dpm id}=R-A 11) 전자 Load를 Calibration Point로 설정 12) (DPM) ID{current dpm id}=ADC 13) (pSMC) 1<getadc,CUR> 14) DPM, pSMC 10번 샘플링(12, 13 반복) 후 평균값 저장 15) 각 샘플링의 DPM 결과값과 Calibration point의 차이값이 100mA를 넘지 않는지 확인 16) (pSMC) 1<setcal,CUR,{0A pSMC 평균}/{0A DPM 평균}/{0.5A pSMC 평균}/{0.5A DPM 평균}/{1.5A pSMC 평균}/{1.5A DPM 평균}/{2.5A pSMC 평균}/{2.5A DPM 평균}> | Step Motor, Brake 및 입력 포트 커넥터 연결 제거한 상태에서 Calibration
|  | 20 | 전류 센서 정합성 | 전자 Load 1.0A 설정 기준 DPM 측정값 ± 20mA | 1. 전자 Load를 CN4 번핀 연결하여 전류 Load 2. DPM에서 CN3 입력 소비 전류 측정값과 pSMC에서 측정값 비교 1) 전자 Load를 1.0A로 설정 2) (DPM) ID{current dpm id}=ADC 3) (pSMC) 1<getadc,CAL,CUR> 4) 각 샘플링의 DPM 결과값과 Calibration point의 차이값이 100mA를 넘지 않는지 확인 8) DPM 결과값과 pSMC 결과값 차이의 최댓값이 20mA 이하인지 확인 9) 전자 Load OFF 10) (pSMC) 1<savecal>
|  | 21 | ID 설정 및 출고 Parameter 다운로드 | Pass/Fail | 1. ID 설정 1) <A={ID_ADRESS}{checksum}> 2) 응답 수신 후 [A=B96A-7{ID_ADDRESS}{checksum}] 확인 2. 파라미터 설정 (config.txt 순차적으로 읽어 명령어 실행, 해당 파일에는 <,>,checksum 없음.) - <DC0=1158B> - <DA0=123> - <DLP0=27F> - <DC1=16894> - <DA1=124> - <DLP1=17F> - <DCS0=096=096C2> - <DCSS0=03FD> - <DCS2=106=121B1> - <DCSS2=03FF> - <DCS4=129=129C0> - <DCSS4=0301> - <DCS6=050=050B4> - <DCSS6=0303> - <DCS1=154=154B9> - <DCSS1=0500> - <DCS3=168=218C1> - <DCSS3=0502> - <DCS5=228=238C2> - <DCSS5=0504> - <DCS7=263=278C7> - <DCSS7=0506> - <DPT=156> - <DAA=134> - <DVM=357> - <PWT=010C9> - <CPFE=18C> - <AM=1FC> - <EE=0F7> - <ECE=03A> - <TE=006> - <IL=103> - <TM=10F>
|  | 22 | ID, 출고 Parameter 및 펌웨어 버전 확인 | Pass/Fail | 1. ID 확인 - <A41> 명령어 송신 후 [A=B96A-7{ID_ADDRESS}{checksum}] 응답에서 ID 확인 2. 파라미터 확인 - 위 파라미터 설정 입력 후 수신되는 메시지가 입력값과 일치하는지 확인 3. <V56> 명령어 송신 후 수신되는 응답을 통해 버전 확인 ([V={version}{checksum}]

## 2-3.검사 항목 양식(CTS-PSMC-AA01)
모델명 : CTS-PSMC-AA01
검사 환경 | 구분 | 번호 | 세부 검사 항목 | Range | 프로토콜 및 검사 방법 | 비고
| 전원 | 1 | 24V 소비전력(초기) | 65mA±5mA | 1. CN3 : 24V 전원인가 2. DPM 소비 전류 측정
|  | 2 | 3.3V 전압 | 3.3V±5% | 1. 3.3V (TP17) 전압 측정
|  | 3 | 5.0V 전압 | 5.0V±5% | 1. 5.0V (TP16) 전압 측정
|  | 4 | 센서 커넥터 24V 출력 | 24V±10% | 1. CN4,CN5, CN6 : 1&4번핀 전압 측정
|  | 5 | Slave 시리얼 커넥터 24V 출력 | 24V±10% | 1. CN1 4번핀 전압 측정
| 기능 | 6 | Power LED 검사 | 점등 | 1. 24V(LED9) 점등 확인 2. 5.0V(LED9) 점등 확인 3. 3.3V(LED7) 점등 확인
|  | 7 | Status LED 검사 | 점멸 | 1. CPU(LED1) : CPU 정상 동작시 점멸 2. FPGA(LED2) : FPGA 정상 동작시 점멸 3. PLC Rx(LED5, LED6) : PLC Rx 통신시 점멸 4. PLC Tx(LED3, LED4) : PLC Tx 통신시 점멸
|  | 8 |  | 점등 | 1. GO(LED17) : Master pCOM과 전력선 통신 정상 연결시 점등 2. Error(LED18) : Error 발생시 점등 (Board Level: <Test=9B6>→<Test=9B6>) 3. PI_1(LED11) : CN4 2번핀 입력 ON (PIW03171→PIW03170) 4. PI_2(LED12) : CN4 5번핀 입력 ON (PIW03181→PIW03180) 5. PI_3(LED13) : CN5 2번핀 입력 ON (PIW03191→PIW03190) 6. PI_4(LED14) : CN5 5번핀 입력 ON (PIW03201→PIW03200) 7. PI_5(LED15) : CN6 2번핀 입력 ON (PIW03211→PIW03210) 8. PI_6(LED16) : CN6 5번핀 입력 ON (PIW03221→PIW03220) 9. Brake(LED19) : Brake Release 명령(1GPS23.0) | pCOM 검사 지그 사용하여 검사 - Port remote 출력 ON/OFF-> pSMC 입력 연결
|  | 9 | PLC 통신 | Pass/Fail | 1. PLC 통신 검사 프로그램 - Board Level: <DC{channel}={value}{checksum}> (ex. <DC0=835F>) →(JIG)<TEST=0AD>→(JIG)<TEST=14E2> →(pSMC)<TEST=0AD>→(pSMC)<TEST=13E1> - Comm Level: (pSMC)#console→(pSMC)datten0 1→(pSMC)dlpwr0 15 →(JIG)#console→(JIG)datten0 1→(JIG)dlpwr0 15→(pSMC)exit →(JIG)exit→(pSMC)<DC0={low channel}{checksum}> →(pSMC)<DC1={high channel}{checksum}> →(JIG)<DC0={low channel}{checksum}> →(JIG)<DC1={high channel}{checksum}> →(pSMC)#console→(pSMC)clrcom→(pSMC)exit →(pSMC)<D=35E9>→F0과 F1이 둘 다 0이 아닐 때 통과 | pCOM 검사 지그 사용하여 검사
|  | 10 | 스텝 모터 동작 | CW,CCW 회전 | 1. CW, CCW 방향 모터 회전 동작 확인 - CW 회전 : 1GMD1,32000 - CCW 회전 : 1GMD1,-32000
|  | 11 | 입력 포트 동작 테스트 | Pass/Fail | 1. IN9~14 순차적으로 ON/OFF - IN9 : CN4 2번핀 입력 ON/OFF (PIW03171→PIW03170) - IN10 : CN4 5번핀 입력 ON/OFF (PIW03181→PIW03180) - IN11 : CN5 2번핀 입력 ON/OFF (PIW03191→PIW03190) - IN12 : CN5 5번핀 입력 ON/OFF (PIW03201→PIW03200) - IN13 : CN6 2번핀 입력 ON/OFF (PIW03211→PIW03210) - IN14 : CN6 5번핀 입력 ON/OFF (PIW03221→PIW03220) | pCOM 검사 지그 사용하여 검사 - Port remote 출력 ON/OFF-> pSMC 입력 연결
|  | 12 | 시리얼 통신 | Pass/Fail | 1. Host(CN2), Slave(CN1) 통신 테스트 (Board Level: <TEST=1AE>) | pCOM 검사 지그 사용하여 검사
|  | 13 | SPI 통신 테스트 | Pass/Fail | 1. FPGA, TMC2160, FLASH, SRAM, Motion Sensor와 통신 테스트 - Board Level - FLASH: <TEST=4B1> - SRAM: <TEST=3B0> - Motion Sensor: <TEST=7B4> - Comm Level - FPGA: 1<fpgareg,X=0,ADDR=0x0F,DATA=0x00000000>→data가 0x55AA0000 값이 있는지 - TMC: 1<tmcreg,X=0,ADDR=0x04,DATA=0x00000000>→data가 0x30000000 값이 있는지 - FLASH: <FIDD3> - Motion Sensor: <MINFO=1E7> | pCOM 검사 지그 사용하여 검사
|  | 14 | I2C 통신 테스트 | Pass/Fail | 1. Temp Sensor와 통신 테스트 - <MTEMP83> | pCOM 검사 지그 사용하여 검사
|  | 15 | DIAG 핀 테스트 | Pass/Fail | 1. DIAG0, DIAG1 핀 테스트 - DIAG0 1) 1<tmcreg,X=%d,ADDR=0x00,DATA=0x00003000> 2) 1<fpgareg,X=%d,ADDR=0x43,DATA=0x00000000> 3) 수신한 DATA 값이 0인지 확인. 아닐 경우 Fail - DIAG1 1) 1<tmcreg,X=%d,ADDR=0x00,DATA=0x00002000> 2) 1<fpgareg,X=%d,ADDR=0x43,DATA=0x00000000> 3) 수신한 DATA 값이 0인지 확인. 0일 경우 Fail | pCOM 검사 지그 사용하여 검사
|  | 16 | 전원 센서 Calibration | Pass/Fail | 1. 파워 서플라이로 전원 가변 2. DPM에서 CN3 입력 전원 측정값을 Calibration Point값과 일치 시킴 3. Calibration Point : 10V, 15V, 20V, 24V 1) (PowerSupply) INST OUTP1 2) (PowerSupply) INST? 3) (PowerSupply) OUPT1 응답 확인 4) (PowerSupply) CURR {입력한 전류 제한, 디폴트 3.0A} 5) (pSMC) 1<reset> 6) (PowerSupply) VOLT {Calibration Point} 7) (PowerSupply) VOLT? 8) (PowerSupply) 응답 값이 Calibration Point와 일치하는지 확인 9) (DPM) ID{voltage dpm id}=ADC 10) (pSMC) 1<getadc,VOL> 11) DPM과 pSMC 10번 샘플링(9, 10 반복) 후 평균값 저장 12) 각 샘플링의 DPM 결과값과 Calibration point의 차이값이 1000mV를 넘지 않는지 확인 13) (pSMC) 1<setcal,VOL,{10V pSMC 평균}/{10V DPM 평균}/{15V pSMC 평균}/{15V DPM 평균}/{20V pSMC 평균}/{20V DPM 평균}/{24V pSMC 평균}/{24V DPM 평균}> | Step Motor, Brake 및 입력 포트 커넥터 연결 제거한 상태에서 Calibration
|  | 17 | 전압 센서 정합성 | 파워 서플라이 17V 설정 기준 DPM 측정값 ± 20mV | 1. 파워 서플라이로 17V전원 입력 2. DPM에서 CN3 입력 전원 측정값과 pSMC에서 측정값 비교 1) (PowerSupply) VOLT 17 2) (PowerSupply) VOLT? 3) (PowerSupply) 응답값이 17.0인지 확인 4) (DPM) ID{voltage dpm id}=ADC 5) (pSMC) 1<getadc,CAL,VAL> 6) 4, 5번 10번 반복하여 샘플링 7) 각 샘플링의 DPM 결과값과 Calibration point의 차이값이 1000mV를 넘지 않는지 확인 8) DPM 결과값과 pSMC 결과값 차이의 최댓값이 20mV 이하인지 확인 9) (PowerSupply) VOLT 24 10) (PowerSupply) VOLT? 11) (PowerSupply)응답값이 24.0인지 확인 12) (pSMC) 1<savecal>
|  | 18 | 전류 센서 Calibration | Pass/Fail | 1. 전자 Load를 CN4 번핀 연결하여 전류 Load 가변 2. DPM에서 CN3 입력 소비 전류 측정값을 Calibrtion Point값과 일치 시킴 3. Calibration Point : 0A, 0.5A, 1.5A, 2.5A 1) 전자 Load OFF 2) (PowerSupply) INST OUTP1 3) (PowerSupply) INST? 4) (PowerSupply) OUTP1 응답 확인 5) (PowerSupply) VOLT 24 6) (PowerSupply) VOLT? 7) (PowerSupply) 24.0 응답 확인 8) (PowerSupply) CURR {입력한 전류 제한, 디폴트 3.0A} 9) (pSMC) 1<reset> 10) (DPM) ID{current dpm id}=R-A 11) 전자 Load를 Calibration Point로 설정 12) (DPM) ID{current dpm id}=ADC 13) (pSMC) 1<getadc,CUR> 14) DPM, pSMC 10번 샘플링(12, 13 반복) 후 평균값 저장 15) 각 샘플링의 DPM 결과값과 Calibration point의 차이값이 100mA를 넘지 않는지 확인 16) (pSMC) 1<setcal,CUR,{0A pSMC 평균}/{0A DPM 평균}/{0.5A pSMC 평균}/{0.5A DPM 평균}/{1.5A pSMC 평균}/{1.5A DPM 평균}/{2.5A pSMC 평균}/{2.5A DPM 평균}> | Step Motor, Brake 및 입력 포트 커넥터 연결 제거한 상태에서 Calibration
|  | 19 | 전류 센서 정합성 | 전자 Load 1.0A 설정 기준 DPM 측정값 ± 20mA | 1. 전자 Load를 CN4 번핀 연결하여 전류 Load 2. DPM에서 CN3 입력 소비 전류 측정값과 pSMC에서 측정값 비교 1) 전자 Load를 1.0A로 설정 2) (DPM) ID{current dpm id}=ADC 3) (pSMC) 1<getadc,CAL,CUR> 4) 각 샘플링의 DPM 결과값과 Calibration point의 차이값이 100mA를 넘지 않는지 확인 8) DPM 결과값과 pSMC 결과값 차이의 최댓값이 20mA 이하인지 확인 9) 전자 Load OFF 10) (pSMC) 1<savecal>
|  | 20 | ID 설정 및 출고 Parameter 다운로드 | Pass/Fail | 1. ID 설정 1) <A={ID_ADRESS}{checksum}> 2) 응답 수신 후 [A=B96A-7{ID_ADDRESS}{checksum}] 확인 2. 파라미터 설정 (config.txt 순차적으로 읽어 명령어 실행, 해당 파일에는 <,>,checksum 없음.) - <DC0=1158B> - <DA0=123> - <DLP0=27F> - <DC1=16894> - <DA1=124> - <DLP1=17F> - <DCS0=096=096C2> - <DCSS0=03FD> - <DCS2=106=121B1> - <DCSS2=03FF> - <DCS4=129=129C0> - <DCSS4=0301> - <DCS6=050=050B4> - <DCSS6=0303> - <DCS1=154=154B9> - <DCSS1=0500> - <DCS3=168=218C1> - <DCSS3=0502> - <DCS5=228=238C2> - <DCSS5=0504> - <DCS7=263=278C7> - <DCSS7=0506> - <DPT=156> - <DAA=134> - <DVM=357> - <PWT=010C9> - <CPFE=18C> - <AM=1FC> - <EE=0F7> - <ECE=03A> - <TE=006> - <IL=103> - <TM=10F>
|  | 21 | ID, 출고 Parameter 및 펌웨어 버전 확인 | Pass/Fail | 1. ID 확인 - <A41> 명령어 송신 후 [A=B96A-7{ID_ADDRESS}{checksum}] 응답에서 ID 확인 2. 파라미터 확인 - 위 파라미터 설정 입력 후 수신되는 메시지가 입력값과 일치하는지 확인 3. <V56> 명령어 송신 후 수신되는 응답을 통해 버전 확인 ([V={version}{checksum}]

## 4.문서 및 기타 (관련 내용 첨부)
NO | 항목 | 세부 항목 | 필수 | 항 목 | 비 고
요청 자료
1 | 개발 검증 | 문서 및 기타 | o | 회로도/ 사양서 / PCB거버파일 | \\192.168.10.2\a_생산관련_폴더\CTS-PSMC-xxxx_PLC_Smart_Motion_Controller_정욱
2 |  |  |  | 블럭다이어 그램
3 |  |  | o | 기능 상세 설명서 | \\192.168.10.2\a_생산관련_폴더\CTS-PSMC-xxxx_PLC_Smart_Motion_Controller_정욱
4 |  | 측정 포인트 | o | 검사 기준값 및 오차 | 3.검사 항목 양식탭에 기입
5 |  | 다운로드 |  | 기존 사용중인 TOOL을 제외한 신규Tool 사용시 파일 & 매뉴얼 | Tool 실행파일,매뉴얼,사용방법 첨부
6 |  |  | o | 검사/출하용 다운로드 파일 (B/L, F/W, FPGA 등) | \\192.168.10.2\a_생산관련_폴더\5. Firmware\PSMC
7 | 일반 관리 | 검사 프로그램 | o | 검사 시퀀스 (검사 순서 및 항목) 및 프로토콜 사양서 (통신명령어, 오류코드 등의 기술자료) | \\192.168.10.2\a_생산관련_폴더\CTS-PSMC-xxxx_PLC_Smart_Motion_Controller_정욱
8 |  |  | o | 시리얼 번호 생성 기준 | 자료 첨부
9 |  |  | o | MAC ADDRESS 생성 기준 | 자료 첨부
10 |  |  |  | 생산계획 | 생산 계획 확정시 기입
11 |  | 기타 | o | 인증 유/무 | 자료 첨부
12 |  |  | o | TEST 시료 | 기본 3대(지그기구 제작용/검사프로그램 제작용/ 확인용) +@(필요 시 추가)
13 |  |  |  | 기타 액세서리 자료