## 1.지그 제작 사양 요청서(항목)
양산용 지그 제작 요청서
모델명 : | [6 empty] | 요청일 :
REV :
NO | 항목 | 세부 항목 | 필수 | 항목 | 담당자 확인 |  | 참고 사항
|  |  | 요청 자료 |  | 개발 | 성능개선
1 | 개발 검증 | 문서 및 기타 | o | 회로도/ 사양서 / PCB거버파일 |  |  | 1.검사용 TP포인트 지정 2.Pin to Pin 간격 최소 0.3(mm) 3.TP포인트는 가능한 TOP면 배치 4.가능한 TP는 한곳으로 밀집 요망
2 |  |  |  | 블럭다이어 그램 |  |  | 자동검사 지그 제작시 신호 흐름 참고용
3 |  |  | o | 기능 상세 설명서 |  |  | 1.검사 항목 간 최소 딜레이 (통신속도, 버퍼 수신데이터 길이등에 따른 최소 간격 명시) 2. 특수 신호 라인(PLC,LVDS 등)에 대해서는 검사지그 제작 시 주의 내용 필히 명시 - 트위스트페어,쉴드선 사용 등
4 |  | 측정 포인트 | o | 검사 기준값 및 오차 |  |  | Range 허용 범위 표시 ex) 3.3V → 3.2V~3.4V 1. 기준값(중간값)에서 허용 마진은 가능한 +/- 비율(%) 로 표시
5 |  | 다운로드 |  | 기존 사용중인 TOOL을 제외한 신규Tool 사용시 파일 & 매뉴얼 |  |  | 신규 TOOL 적용시 매뉴얼 첨부 (키넥티스,다이아몬드,코드워리어,STCOM,임팩트 제외한 신규 프로그램 사용시)
6 |  |  | o | 검사/출하용 다운로드 파일 (B/L, F/W, FPGA 등)
7 | 일반 관리 | 검사 프로그램 | o | 검사 시퀀스 (검사 순서 및 항목) 및 프로토콜 사양서 (통신명령어, 오류코드 등의 기술자료) |  |  | 문서 내 3,4번탭 참고
8 |  |  | o | 시리얼 번호 생성 기준 |  |  | 캔탑스엠-개발팀 협의 후 확정 사양 기입
9 |  |  | o | MAC ADDRESS 생성 기준 |  |  | 캔탑스엠-개발팀 협의 후 확정 사양 기입
10 |  |  |  | 생산계획
11 |  | 기타 | o | 인증 유/무 |  |  | 인증완료 시 인증서
12 |  |  | o | TEST 시료 |  |  | 기본 3대(지그기구 제작용/검사프로그램 제작용/ 확인용) +@(필요 시 추가)
13 |  |  |  | 기타 액세서리 자료 |  |  | 개발품 TEST를 위해 제작된 부속품(test용 쪽보드 /케이블 정보, Manger Program 파일 등)
*리스트는 필요에 의해 상시 변경 될 수 있습니다.
Note on J13: yshong: 양식은 개발 담당자가 필요내용만 기입 가능한 정도로 만들어서 전달하고, 별도 관리가 필요한 내용은 "기타 설정"등으로 구분해서 탭 또는 공란으로 생성해서 표준양식 전달

## 2.검사 항목 양식 예시(듀얼색차계)
모델명 : CTS-COLM-AF02 (색차계)
검사 환경 | 구분 | 번호 | 세부 검사 항목 | Range | 프로토콜 및 검사 방법 | 비고
일반 | 전원 검사 | 1 | 5V 소비 전류(초기) | 0.1~0.13A | 1. 원형커넥터 연결 및 COM Port 변경(USB -> Serial) 2. 전원인가 3. DPM 자동저장
|  | 2 | 5V 전압 | 4.8~5.2V | 1. TP (5V) 전압 측정
|  | 3 | 3.3V 전압 | 3.14~3.46V | 1. TP (3.3V) 전압 측정
|  | 4 | 5.2V 전압 | 5.1~5.3V | 1. TP (5.2V) 전압 측정
|  | 5 | 4V 전압 | 3.85~4.15V | 1. TP (4V) 전압 측정
|  | 6 | 4.8V 전압 | 4.65~4.95V | 1. TP (4.8V) 전압 측정
| 기능 검사 | 7 | STATUS LED 검사 | 동작확인 | 1. 명령: LED,1 -> LED,0 2. D6, 적색 LED 점등동작 확인
|  | 8 | POINTER LED 검사 | 동작확인 | (포인터 LED 모듈을 J7 커넥터에 체결) 1. 명령: CLP,1 -> CLP,0 2. 포인터 LED 점등동작 확인
|  | 9 | 셔터 검사 | 동작확인 | (셔터모듈을 J6 커넥터에 체결) 1. 명령: SHT,1 -> SHT,2 -> SHT,1 2. 셔터모듈 동작 확인 2. 명령: SHT,0 (셔터모듈 대기모드)
암실 |  | 10 | Zero Cal. | OK00 | 1. JIG 커버 닫음 2. F/G 출력 OFF 3. 명령: ZRC 4. 응답: OK00
|  | 11 | Dark 값 확인 | 4400~4500 | 1. 명령: RSP,32 2. 응답: RSP,32; X0,Y0,Z0; X1,Y1,Z1;…;…;…;…;…;X7,Y7,Z7 3. 응답에서 X,Y,Z 값이 왼쪽 스펙범위 벗어나지 않는지 확인
|  | 12 | 보드온도 | 15~35 | 1. 명령: TMP ,2 2. 응답: tmp,A,B 3. 응답에서 A,B값 기록
|  | 13 | 5V 전압 확인 | 49000~51000 | 1. 명령: VLT 2. 응답: vlt,A 3. 응답에서 A값 기록
|  | 14 | 고휘도 (Range7) | 600000~800000 | 1. F/G : 120Hz, 100mV, 1.16V 로 설정 2. 명령: GSM,0 3. 명령: GAN,8 4. 명령: ADX,3000,1000 5. 응답: adx, X; Y; Z; 6. 응답에서 X,Y,Z 값이 왼쪽 스펙범위 벗어나지 않는지 확인 | PD 역삽 및 OPEN 확인가능 '- PD Open : 4400 정도의 고정값 측정 '- PD 역삽 : 0 으로 측정
|  | 15 | 저휘도(Range2) | 5100~5500 | 1. F/G : 120Hz, 100mV, 700mV 로 설정 2. 명령: GSM,0 3. 명령: GAN,3 4. 명령: ADX,180,180 5. 응답: adx, X; Y; Z; 6. 응답에서 X,Y,Z 값이 왼쪽 스펙범위 벗어나지 않는지 확인
|  | 16 | 저휘도(Range0) | 210000~270000 | 1. F/G : 120Hz, 100mV, 700mV 로 설정 2. 명령: GSM,0 3. 명령: GAN,1 4. 명령: ADX,6,6 5. 응답: adx, X; Y; Z; 6. 응답에서 X,Y,Z 값이 왼쪽 스펙범위 벗어나지 않는지 확인
|  | 17 | SW 불량 확인 | 5이하 | 1. F/G : Output off 2. 명령: GSM,0 3. 명령: GAN,1 4. 명령: ADX,3000,1000 5. 응답: ada, A:B:C, RSP,32,0 A:B:C 상대 비교 후 값 5이상 차이 확인 6. 응답에서 PASS or FAIL 입력
|  | 18 | PD Dark Current 회복 | 4500이하 | 1. F/G : 120Hz, 100mV, 1.16V 로 설정 2. 명령: GSM,0 3. 명령: GAN,0 4. 명령: ADX,6,5 5. 응답1: adx, X; Y; Z; 6. 대기: 3Sec 7. 명령: ADX,6,5 8. 응답2: adx, X; Y; Z; 6. 응답2 에서 X,Y,Z 값이 왼쪽 스펙범위 벗어나지 않는지 확인 | PD 불량으로 Dark Current 가 높은경우가 있어 검출을 위해 추가
|  | 19 | 파라미터 초기화 | Ver 7.25 | 1. 명령: WSP,600;6001 2. 명령: ISP 3. 응답: EEPROM Data Initialization .... / Isp 4. 응답확인
무관 | 온도 테스트 | 20 | 온도테스트(챔버) |  | (1차 기능시험 종료 후에만 실행, 2차 시험시 Skip) 1. 명령: WSP,600;6001 2. 명령: ISP,1 -> WSP,96;1 -> SVP 차례로 입력 3. 전원 OFF 4. 챔버 온도 테스트 | -1차 검사시에만 실행 '-온도테스트 설정 시 LED로 온도테스트 모드 확인 가능 (AF01_Mode 확인방법 참고)
|  | 21 | 온도 파라미터 | 오른쪽 표 참고 | (1차 시험시 skip, 2차 시험시에만 작성) 1. 명령: RSP,99;3 2. 응답: 3. 응답 숫자를 드래그하여 Copy후 검사성적서에 붙여넣기 | [검사 항목] '- 항목별 R2 값을 프로그램에서 계산하여 검사기준 변경 가능하도록 필요 '- 항목별 기울기 값의 검사기준 변경 가능하도록 필요 : 측정 주파수별로 검사기준 설정 '- 항목별 값의 Min-Max 검사기준 변경 가능하도록 필요 : 측정 주파별로 검사기준 설정 '- 주파수별 기울기 측정데이터 표기

## 3.검사 항목 양식(기능검사)
모델명 : CTS-IOTS-VLXX (진동기울기센서)
검사 환경 | 구분 | 번호 | 세부 검사 항목 | Range | 프로토콜 및 검사 방법 |  | 비고 | 축 결합 상태
[5 empty] | VL10 | VL20
캔탑스 | 파라미터 설정 | 1 | FW version 확인 |  | 1. 명령 : <VER> 2. 응답 : [VER,0,F/W ver1.0.5] 3. 응답이 위와 일치하는지 확인 | 1. 명령 : <VER,1> 2. 응답 : [VER,0,1,F/W ver.2.0.3] 3. 응답이 위와 일치하는지 확인 |  | 모션지그 X축 결합
|  | 2 | Calibration | 상용센서 기준 0 : -0.05 ~ 0.05 | 1. 명령: <OFFSET,1> 2. 응답 : [OFFSET,0,1] 3. 응답이 위와 일치하는지 확인 | 1. 명령: <OFFSET,1,1> 2. 응답 : [OFFSET,0,1,1] 3. 응답이 위와 일치하는지 확인 | 모션 지그 X축 결합 고정 -> 상용센서 0도 이동 및 조정 후 진행
| 기능검사 | 3 | X축 기울기값 측정 | -20 : -20.2 ~-19.8 20 : 19.8 ~ 20.2 -45 : -45.5 ~ -44.5 45 : 44.5 ~ 45.5 | 1. 명령 : <MODE,06> 2. 응답 : [MODE,0,06] 3. 명령 : <START> 4. 응답 : [START,0] [AN,X,Y] ... 6. 명령 : <STOP> 7. 응답 : [STOP,0] - 응답에서 X값이 왼쪽 스펙범위 벗어나지 않는지 확인 | 1. 명령 : <MODE,1,06> 2. 응답 : [MODE,0,1,06] 3. 명령 : <START,1> 4. 응답 : [START,0,1] [AN,1,X,Y] ... 6. 명령 : <STOP,1> 7. 응답 : [STOP,0,1] - 응답에서 X값이 왼쪽 스펙범위 벗어나지 않는지 확인 | - 0도(축 정지) -> -20도 -> -45도 -> +20도 -> +45도 순으로 테스트 진행 - VL20 STOP 명령 주의사항 : 물리적인 송/수신 충돌이 일어날 수 있습니다. 1. <STOP,1> 명령을 약 10ms 주기로 여러 번(약 10~20회) 송신하여, [STOP,0,1] 응답의 ret(0) 을 파싱합니다. 2. 충돌로 인하여 응답이 없는 경우가 있습니다. Receive enable 상태로 전환되어 동작하는데에 지장은 없습니다.
|  | 4 | Y축 진동값 측정 | 1 : 0.98 ~ 1.02 | 1. 명령 : <MODE,02> 2. 응답 : [MODE,0,02] 3. 명령 : <START> 4. 응답 : [START,0] [GAC,X,Y,Z,RMS] ... 6. 명령 : <STOP> 7. 응답 : [STOP,0] - 응답에서 Y값이 왼쪽 스펙범위 벗어나지 않는지 확인 | 1. 명령 : <MODE,1,02> 2. 응답 : [MODE,0,1,02] 3. 명령 : <START,1> 4. 응답 : [START,0,1] [GAC,1,X,Y,Z,RMS] ... 6. 명령 : <STOP,1> 7. 응답 : [STOP,0,1] - 응답에서 Y값이 왼쪽 스펙범위 벗어나지 않는지 확인 | +90도 방향 이동 후 측정 진행
| 파라미터 설정 | 5 | FW version 확인 |  | 1. 명령 : <VER> 2. 응답 : [VER,0,F/W ver1.0.5] 3. 응답이 위와 일치하는지 확인 | 1. 명령 : <VER,1> 2. 응답 : [VER,0,1,F/W ver.2.0.3] 3. 응답이 위와 일치하는지 확인 |  | 모션지그 Y축 결합
|  | 6 | 시리얼번호 설정 | VLx-00001 ~ 99999 | 1. 명령: <UID,VL1-yyyyy> 2. 응답 : [UID,0,VL1-yyyyy] 3. 응답이 위와 일치하는지 확인 | 1. 명령: <UID,1,VL2-yyyyy> 2. 응답 : [UID,1,0,VL2-yyyyy] 3. 응답이 위와 일치하는지 확인 | 5자리 정수 사용 : 00001~99999 6자리 정수 사용 : 100000~999999 7자리 정수 사용 : 1000000~9999999
|  | 7 | 센서 온도 저장 |  | 1. 명령: <SENTEMP> 2. 응답 : [SENTEMP,0,XX.XX] 3. 명령: <REFTEMP,XX.XX> 4. 응답 : [REFTEMP,0,XX.XX] 5. 응답이 위와 일치하는지 확인 | 1. 명령: <SENTEMP,1> 2. 응답 : [SENTEMP,0,1,XX.XX] 3. 명령: <REFTEMP,1,XX.XX> 4. 응답 : [REFTEMP,0,1,XX.XX] 5. 응답이 위와 일치하는지 확인 | SENTEMP 명령어로 얻은 센서 온도 -> REFTEMP 명령어로 설정
|  | 8 | Calibration | 상용센서 기준 0 : -0.05 ~ 0.05 | 1. 명령: <OFFSET,1> 2. 응답 : [OFFSET,0,1] 3. 응답이 위와 일치하는지 확인 | 1. 명령: <OFFSET,1,1> 2. 응답 : [OFFSET,0,1,1] 3. 응답이 위와 일치하는지 확인 | 모션 지그 Y축 결합 고정 -> 상용센서 0도 이동 및 조정 후 진행
|  | 9 | 출하 상태 설정 |  | 1. 명령: <RCONF,1> 2. 응답 : [RCONF,0,1] 3. 응답이 위와 일치하는지 확인 | 1. 명령: <RCONF,1,1> 2. 응답 : [RCONF,0,1,1] 3. 응답이 위와 일치하는지 확인 | UID, 센서 온도, 현재 cal 값을 출하 상태 값으로 저장
|  | 10 | 파라미터 저장 |  | 1. 명령: <APPCFG,SAVE> 2. 응답 : [APPCFG,0,SAVE] 3. 응답이 위와 일치하는지 확인 | 1. 명령: <APPCFG,1,SAVE> 2. 응답 : [APPCFG,0,1,SAVE] 3. 응답이 위와 일치하는지 확인
| 기능검사 | 11 | Z축 진동값 측정 | 1 : 0.98 ~ 1.02 | 1. 명령 : <MODE,02> 2. 응답 : [MODE,0,02] 3. 명령 : <START> 4. 응답 : [START,0] [GAC,X,Y,Z,RMS] ... 6. 명령 : <STOP> 7. 응답 : [STOP,0] - 응답에서 Z값이 왼쪽 스펙범위 벗어나지 않는지 확인 | 1. 명령 : <MODE,1,02> 2. 응답 : [MODE,0,1,02] 3. 명령 : <START,1> 4. 응답 : [START,0,1] [GAC,1,X,Y,Z,RMS] ... 6. 명령 : <STOP,1> 7. 응답 : [STOP,0,1] - 응답에서 Z값이 왼쪽 스펙범위 벗어나지 않는지 확인
|  | 12 | Y축 기울기값 측정 | -20 : -20.2 ~-19.8 20 : 19.8 ~ 20.2 -45 : -45.5 ~ -44.5 45 : 44.5 ~ 45.5 | 1. 명령 : <MODE,06> 2. 응답 : [MODE,0,06] 3. 명령 : <START> 4. 응답 : [START,0] [AN,X,Y] ... 6. 명령 : <STOP> 7. 응답 : [STOP,0] - 응답에서 Y값이 왼쪽 스펙범위 벗어나지 않는지 확인 | 1. 명령 : <MODE,1,06> 2. 응답 : [MODE,1,0,06] 3. 명령 : <START,1> 4. 응답 : [START,0,1] [AN,1,X,Y] ... 6. 명령 : <STOP,1> 7. 응답 : [STOP,0,1] - 응답에서 Y값이 왼쪽 스펙범위 벗어나지 않는지 확인 | +20도 -> +45도 -> -20도 -> -45도 순으로 테스트 진행
|  | 13 | X축 진동값 측정 | 1 : 0.98 ~ 1.02 | 1. 명령 : <MODE,02> 2. 응답 : [MODE,0,02] 3. 명령 : <START> 4. 응답 : [START,0] [GAC,X,Y,Z,RMS] ... 6. 명령 : <STOP> 7. 응답 : [STOP,0] - 응답에서 X값이 왼쪽 스펙범위 벗어나지 않는지 확인 | 1. 명령 : <MODE,1,02> 2. 응답 : [MODE,0,1,02] 3. 명령 : <START,1> 4. 응답 : [START,0,1] [GAC,1,X,Y,Z,RMS] ... 6. 명령 : <STOP,1> 7. 응답 : [STOP,0,1] - 응답에서 X값이 왼쪽 스펙범위 벗어나지 않는지 확인 | - 90도 방향 이동 후 진행 - 검사 완료 후 mode 0으로 roll back
|  | 14 | 파라미터 확인 |  | 1. 명령 : <APPCFG> 2. 응답 : [APPCFG,0,00/10/1/115200] 3. 응답이 위와 일치하는지 확인 | 1. 명령 : <APPCFG,1> 2. 응답 : [APPCFG,0,1/00/0/10/1/115200] 3. 응답이 위와 일치하는지 확인

## 4.검사 항목 양식(수동검사)
모델명 : CTS-IOTS-VLXX (진동기울기센서)
검사 환경 | 구분 | 번호 | 세부 검사 항목 | Range | 프로토콜 및 검사 방법 |  | 비고
[5 empty] | VL10 | VL20
1차 검사 집게핀 지그로 검사 | 전원검사1 | 1 | 24V 소비전류(초기) | 0.004~0.007A | 1. 전원 커넥터 연결 2. 전원 인가 3. 파워서플라이 전류 측정 (전류프로브 또는 이용 디지털멀티미터 이용) 4. 측정값이 왼쪽 범위 내에 들어오는지 확인 |  | 전원 공급용 파워 서플라이 측정값 과전류,Short시 CC알람 뜰수 있도록 파워서플라이 전류 최소값 설정
|  | 2 | 24V 전압 | 22.42~24.78V | 1. TP (MAIN_24V) 전압 측정 2. 측정값이 왼쪽 범위 내에 들어오는지 확인
|  | 3 | 3.3V 전압 | 3.13~3.46V | 1. TP (MAIN_3.3V) 전압 측정 2. 측정값이 왼쪽 범위 내에 들어오는지 확인 |  | 측정 위치 PCB 상단의 3.3V TP 멀티테스터로 전압 측정 주의사항) 보드 손상 위험으로 측정시 강하게 누르지 말것
| 다운로드 | 4 | B/L , F/W 다운로드 |  | 1. Device memory READ → error 없음 확인 2. CTS-IOTS-VL01_btldr.hex 다운로드 → complete 메시지 확인 3. fwdn_COMX 파일 메모장에서 포트 설정 후 실행 4. 전원 재부팅 후 다운로드 완료 확인 |  | STM32CubeProgrammer 사용 B/L ver 2.0.0 사용
| LED 검사 | 5 | 24V LED 검사 | 동작확인 | 1. 전원 인가 2. D3, 적색 LED 점등 동작 확인
|  | 6 | 3.3V LED 검사 | 동작확인 | 1. D5, 적색 LED 점등 동작 확인
|  | 7 | STATUS LED 검사 | 동작확인 | 1. D4, 적색 LED 점멸 확인
| 전원검사2 | 8 | 24V 소비전류 (동작상태, 프로그램 다운로드 이후) | 0.004~0.007A | 1. 테스트 프로그램 Control → MODE → Mode5 2. 파워서플라이 전류 측정 (전류프로브 또는 이용 디지털멀티미터 이용) 3. 검사 완료 시 오른쪽 위 STOP 버튼 클릭 |  | Baudrate = 115200 으로 고정
| 기능검사 | 9 | 센서온도 | 20~40 | 1. 명령 : <SENTEMP> 2. 응답 : [SENTEMP,0,A] 3. 응답에서 A값이 왼쪽 스펙 범위 벗어나지 않는지 확인 | 1. 명령 : <SENTEMP,1> 2. 응답 : [SENTEMP,0,1A] 3. 응답에서 A값이 왼쪽 스펙 범위 벗어나지 않는지 확인 | 온도 파라미터 검사용 버튼 추가 (검사프로그램 수정 : 개발4팀)
|  | 10 | 현재 Config data 확인 |  | 1. 명령 : <APPCFG> 2. 응답 : [APPCFG,0,00/10/1/115200] 3. 응답이 위와 일치하는지 확인 | 1. 명령 : <APPCFG,1> 2. 응답 : [APPCFG,0,1/00/0/10/1/115200] 3. 응답이 위와 일치하는지 확인
|  | 11 | FW version 확인 |  | 1. 명령 : <VER> 2. 응답 : [VER,0,F/W ver1.0.5] 3. 응답이 위와 일치하는지 확인 | 1. 명령 : <VER,1> 2. 응답 : [VER,0,1,F/W ver.2.0.3] 3. 응답이 위와 일치하는지 확인
|  | 12 | 진동값 확인 | 1 : 0.9~1.1 0 : -0.1~0.1 RMS : 0.5~0.65 | 1. 테스트 프로그램 Control → MODE → Mode2 2. 응답 : X축 [GAC,X,Y,Z,RMS] : [GAC,1,0,0,0.58] (X=1, Y,Z=0) Y축 [GAC,X,Y,Z,RMS] : [GAC,0,1,0,0.58] (Y=1, X,Z=0) Z축 [GAC,X,Y,Z,RMS] : [GAC,0,0,1,0.58] (Z=1, X,Y=0) 3. 응답에서 X,Y,Z값이 왼쪽 스펙범위 벗어나지 않는지 확인 | 1. 테스트 프로그램 Control → MODE → Mode2 2. 응답 : X축 [GAC,1,X,Y,Z,RMS] : [GAC,1,0,0,0.58] (X=1, Y,Z=0) Y축 [GAC,1,X,Y,Z,RMS] : [GAC,0,1,0,0.58] (Y=1, X,Z=0) Z축 [GAC,1,X,Y,Z,RMS] : [GAC,0,0,1,0.58] (Z=1, X,Y=0) 3. 응답에서 X,Y,Z값이 왼쪽 스펙범위 벗어나지 않는지 확인 | 검사프로그램 "모드2" 설정 후 보드를 움직였을때 데이터 변하는지만 확인
|  | 13 | 기울기값 확인 | X축 : 85~90 Y축 : -85 ~-90 | 1. 테스트 프로그램 Control → MODE → Mode6 2. 응답 : X축 [AN,X,Y] : [AN,90,0] Y축 [AN,X,Y] : [AN,0,-90] 3. 응답에서 X,Y값이 왼쪽 스펙범위 벗어나지 않는지 확인 | 1. 테스트 프로그램 Control → MODE → Mode6 2. 응답 : X축 [AN,1,X,Y] : [AN,1,90,0] Y축 [AN,1,X,Y] : [AN,1,0,-90] 3. 응답에서 X,Y값이 왼쪽 스펙범위 벗어나지 않는지 확인 | 검사프로그램 "모드6" 설정 후 보드를 움직였을때 데이터 변하는지만 확인
* 1차 검사 보드레벨 검사 이후, 케이블 옵션 주문사양으로 작업 후 2차 검사 진행
2차 검사 케이블 납땜 케이스 조립 후 검사 | 전원 기능검사 | 14 | 24V 소비전류(초기) | 0.004~0.007A | 1. 전원 커넥터 연결 2. 전원 인가 3. 파워서플라이 전류 측정 (전류프로브 또는 이용 디지털멀티미터 이용) 4. 측정값이 왼쪽 범위 내에 들어오는지 확인
|  | 15 | 진동값 확인 | 값 변화만 확인 | 1. 테스트 프로그램 Control → MODE → Mode2 2. 응답 : X축 [GAC,X,Y,Z,RMS] : [GAC,1,0,0,0.58] (X=1, Y,Z=0) Y축 [GAC,X,Y,Z,RMS] : [GAC,0,1,0,0.58] (Y=1, X,Z=0) Z축 [GAC,X,Y,Z,RMS] : [GAC,0,0,1,0.58] (Z=1, X,Y=0) 3. 응답에서 X,Y,Z값이 왼쪽 스펙범위 벗어나지 않는지 확인 | 1. 테스트 프로그램 Control → MODE → Mode2 2. 응답 : X축 [GAC,1,X,Y,Z,RMS] : [GAC,1,0,0,0.58] (X=1, Y,Z=0) Y축 [GAC,1,X,Y,Z,RMS] : [GAC,0,1,0,0.58] (Y=1, X,Z=0) Z축 [GAC,1,X,Y,Z,RMS] : [GAC,0,0,1,0.58] (Z=1, X,Y=0) 3. 응답에서 X,Y,Z값이 왼쪽 스펙범위 벗어나지 않는지 확인 | 케이블 작업 후 검사프로그램에서 시리얼 응답 확인 PCB의 TOP면(U4, 가속도센서가 있는 면)을 위로 향햐게 했을 때 - Z축 진동이 1이 나오는지 확인 - X,Y 방향으로 90도씩 회전하면서 X,Y축도 각각 1 나오는지 확인
|  | 16 | 기울기값 확인 | 값 변화만 확인 | 1. 테스트 프로그램 Control → MODE → Mode6 2. 응답 : X축 [AN,X,Y] : [AN,90,0] Y축 [AN,X,Y] : [AN,0,-90] 3. 응답에서 X,Y값이 왼쪽 스펙범위 벗어나지 않는지 확인 | 1. 테스트 프로그램 Control → MODE → Mode6 2. 응답 : X축 [AN,1,X,Y] : [AN,1,90,0] Y축 [AN,1,X,Y] : [AN,1,0,-90] 3. 응답에서 X,Y값이 왼쪽 스펙범위 벗어나지 않는지 확인 | 케이블 작업 후 검사프로그램에서 시리얼 응답 확인 PCB의 TOP면(U4, 가속도센서가 있는 면)을 위로 향햐게 했을 때 기준으로 - X,Y 방향으로 기울이면서 각 축의 기울기가 변하는지 확인
캔탑스 입고, 완조립 포장 검사 | 전원 | 1 | 24V 소비전류(초기) | 0.004~0.007A | 1. 전원 커넥터 연결 2. 전원 인가 3. 파워서플라이 전류 측정 (전류프로브 또는 이용 디지털멀티미터 이용) 4. 측정값이 왼쪽 범위 내에 들어오는지 확인
| 기능검사 | 2 | Calibration |  | 1. 테스트 프로그램 Control → Calibration 2. Success : Calibration 창 확인 |  | 큐브 형상의 X,Y,Z축 측정 가능하도록 3D프린트로 제작 베이스판 수평조절 가능한 형태로 제작하고 수평알 부착 진동데이터 - RMS 기준값 기울기데이터 - 축별 기준값 내 들어오는지 확인
|  | 3 | 진동값 확인 | 1 : 0.9~1.1 0 : -0.1~0.1 RMS : 0.5~0.65 | 1. 테스트 프로그램 Control → MODE → Mode2 2. 응답 : X축 [GAC,X,Y,Z,RMS] : [GAC,1,0,0,0.58] (X=1, Y,Z=0) Y축 [GAC,X,Y,Z,RMS] : [GAC,0,1,0,0.58] (Y=1, X,Z=0) Z축 [GAC,X,Y,Z,RMS] : [GAC,0,0,1,0.58] (Z=1, X,Y=0) 3. 응답에서 X,Y,Z값이 왼쪽 스펙범위 벗어나지 않는지 확인 | 1. 테스트 프로그램 Control → MODE → Mode2 2. 응답 : X축 [GAC,1,X,Y,Z,RMS] : [GAC,1,0,0,0.58] (X=1, Y,Z=0) Y축 [GAC,1,X,Y,Z,RMS] : [GAC,0,1,0,0.58] (Y=1, X,Z=0) Z축 [GAC,1,X,Y,Z,RMS] : [GAC,0,0,1,0.58] (Z=1, X,Y=0) 3. 응답에서 X,Y,Z값이 왼쪽 스펙범위 벗어나지 않는지 확인
|  | 4 | 기울기값 확인 | + 방향 : 18.5~21.5 - 방향 : -18.5 ~-21.5 X,Y축 모두 확인 | 1. 테스트 프로그램 Control → MODE → Mode6 2. 응답 : X축 [AN,X,Y] : [AN,90,0] Y축 [AN,X,Y] : [AN,0,-90] 3. 응답에서 X,Y값이 왼쪽 스펙범위 벗어나지 않는지 확인 | 1. 테스트 프로그램 Control → MODE → Mode6 2. 응답 : X축 [AN,1,X,Y] : [AN,1,90,0] Y축 [AN,1,X,Y] : [AN,1,0,-90] 3. 응답에서 X,Y값이 왼쪽 스펙범위 벗어나지 않는지 확인
시리얼 번호 부착 방안. 김정민 주임 의뢰 진행 내용 확인,(이소영 주임)
캔탑스
STS
STS

## 5.문서 및 기타 (관련 내용 첨부)
NO | 항목 | 세부 항목 | 필수 | 항 목 | 비 고
요청 자료
1 | 개발 검증 | 문서 및 기타 | o | 회로도/ 사양서 / PCB거버파일 | 자료 첨부 or 서버 링크 주소 기입 \\192.168.10.2\a_생산관련_폴더\CTS-IOTS-Sensor_환경센서류_이소영\CTS-IOTS-VLxx(진동-기울기센서)\VL10(RS-232)
2 |  |  |  | 블럭다이어 그램
3 |  |  | o | 기능 상세 설명서 | 자료 첨부 or 서버 링크 주소 기입
4 |  | 측정 포인트 | o | 검사 기준값 및 오차 | 3.검사 항목 양식탭에 기입
5 |  | 다운로드 |  | 기존 사용중인 TOOL을 제외한 신규Tool 사용시 파일 & 매뉴얼 | Tool 실행파일,매뉴얼,사용방법 첨부
6 |  |  | o | 검사/출하용 다운로드 파일 (B/L, F/W, FPGA 등) | 자료 첨부 or 서버 링크 주소 기입 \\192.168.10.2\a_생산관련_폴더\CTS-IOTS-Sensor_환경센서류_이소영\CTS-IOTS-VLxx(진동-기울기센서)\cts-iot-vl01_V1.0.0.1\V1.0.0.1
7 | 일반 관리 | 검사 프로그램 | o | 검사 시퀀스 (검사 순서 및 항목) 및 프로토콜 사양서 (통신명령어, 오류코드 등의 기술자료) | 자료 첨부 or 서버 링크 주소 기입 \\192.168.10.2\a_생산관련_폴더\CTS-IOTS-Sensor_환경센서류_이소영\CTS-IOTS-VLxx(진동-기울기센서)\프로토콜 문서
8 |  |  | o | 시리얼 번호 생성 기준 | 자료 첨부
9 |  |  | o | MAC ADDRESS 생성 기준 | 자료 첨부
10 |  |  |  | 생산계획 | 생산 계획 확정시 기입
11 |  | 기타 | o | 인증 유/무 | 자료 첨부 \\192.168.10.2\a_생산관련_폴더\CTS-IOTS-Sensor_환경센서류_이소영\CTS-IOTS-VLxx(진동-기울기센서)\인증
12 |  |  | o | TEST 시료 | 기본 3대(지그기구 제작용/검사프로그램 제작용/ 확인용) +@(필요 시 추가)
13 |  |  |  | 기타 액세서리 자료